## 修改履历
修改履历
时间 | 修改内容 | 修改人 | 版本 | 备注
V1.01
2016.12.21 | 1、删除循环、倒计时、定时情景中的是否启动项说明； 2、新增启动模式命令； 3、删除从机主动获取时间命令； 4、删除获取时区命令 | 王立平 | V1.02
2016.12.27 | 1、增加模式失效功能 2、开关取消CRC校验 | 徐伟 | V1.03
2016.1.13 | 1、增加了应用电器的选择； 2、新增二条命令，分别是cmdId:0x0A，cmdId:0x0B命令，详见规约说明 | 徐伟 | V1.04
2017.6.9 | 1.所有指令优化以及简化 2.CRC检验改为16位 3.上报帧中加入 WIFI信号强度数据 4.增加时区设置功能 5.增加数据同步功能 6.删除“查询是否首次配网”命令，用同步请求帧替代 | 肖阳科 | V1.0.5
2017.9.15 | 1.106时区设置帧西区设置时需要用256去减； 2.数据同步帧109的定时删除协议增加，第二个字段为FF则代表该条定时需要删除 | 薛俊俊 | V1.0.6

## 规约说明
Wifi 智能插座通讯规约说明 V1.05
说明： 1.通讯过程对数据进行CRC16校验； 2.接入协议：采用CJSON主控； 3.通讯过程一般采用一应一答方式，设备应答方式是原数据返回，APP收到应数据才做相应的界面处理； 4.首次使用所有模式均为失效状态，倒计时模式和循环模式里面的数值默认是都是0，一些状态选择开关都是关闭状态，定时模式默认有一组处于关闭状态的定时任务用于用户参考； 5.字符串传输过程中都按大写字母传输； 6.插座配网完成后，点击插座应用程序，进入电器类型选择及时区选择页面（此页面只会在插座首次使用时会出现，以后不再出现）具体内容见“电器种类”，选择相应电器后进入系统推荐的应用模式及相应的时间设置，这些系统生成得内容带有标识，可以任意修改及取消，需要主动开启才会生效； 7.APP每次重新开启时，需要发送第9帧，获取设备同步数据；如果设备3秒钟内无应答状态，界面提醒获取失败，从历史记录中获取。如果设备上报的设置信息都为空，则认为是首次配网，进入电器种类选择界面。 8.关于APP与设备同步问题，首先设备端会根据下发的CRC码是否相同，CRC码不同才会上报对应的同步数据；如果同步数据中某模式数据全为零，则表示APP需要删除该模式数据。
手动控制 | cmdId:199
控制命令 | 0x02:切换 0x01：开 0x00：关
说明：此命令在任何状态下都可执行（包括在不同情景模式下），当主机发送该命令，从机成功接收，发"devSendResp"命令响应主机，如从机无响应，主机隔200ms发送一次，连续三次都无响应，APP给予相应提示，如“wifi信号不好，请检测网络”；
循环模式_设置 | cmdId:101
0x00：永久循环 0x01~0x32：循环1-50次
开启时间：高字节表示时，低字节表示分，例如0x033b表示3小时59分
关闭时间：高字节表示时，低字节表示分，例如0x0521表示5小时33分
CRC16 | 2 byte
说明：此命令为三种情景模式之一的循环模式，当主机发送该命令，处理过程同“手动控制”命令，另外此命令具备掉电记忆功能，命令发送成功后，即便断网或掉电重启都会继续执行，直至循环次数到，结束此情景。结束后从机发推送帧，主机接收后，APP循环设置项状态栏变灰色，具体信息内容详见“CMD_Push命令”；
倒计时模式_设置 | cmdId:102
命令内容 | 00: 不使能 01：使能
01：通知 00：不通知
0x01：开启 0x00：关闭
倒计时时长：高字节表示时，低字节表示分，例如0x0101表示1小时1分
CRC16 | 2 byte
说明：此命令为三种情景模式之一的倒计时模式，当主机发送CMD_Count_d命令，处理过程同CMD_Power命令,另外此命令具备掉电记忆功能，命令发送成功后，即便断网或掉电重启都会继续执行，直至此操作执行完成；此命令具有信息推送功能，通过命令内容中的“01通知”执行，结束后从机发送ECHO_Upload，主机接收后，APP倒计时设置项状态栏变灰色，具体信息内容详见“推送通知命令”；
定时模式_设置 | cmdId:103
定时编号 | 暂定30组，即0-29，排序根据定时模式通电时刻的时间，从低到高排列，可以考虑苹果手机闹钟编辑情景，此序号与终端设备存储地址相对应
00: 不使能 01：使能
命令内容 | 0x01：通知 0x00：不通知
0x01：开启 0x00：关闭
定时时间：24小时制标准，例如0x0730表示07:48，断电关闭时此数值无效
自定义时低7位表示周一、周二、周三、周四、周五、周六,周日 从第一位开始，每一位为1时表示有效，为0时表示无效，其他模式时该字节无效（注意：第0位无效）
CRC16 | 2 byte
说明：此命令为三种情景模式之一的定时模式，当主机发送该命令，处理过程同“手动控制”命令，如设备重新上电，连上wifi继续执行，如上电后无法连接Wifi，设备停止此项工作不执行，直至连上wifi，继续执行此类操作；如果在通电过程中，下发此命令并成功响应，即使断网，设备也会继续执行工作；此命令具有信息推送功能，通过命令内容中的“01通知”执行，结束后从机发送“推送通知命令”，主机接收后， APP执行相应推送信息；
推送通知 | cmdId:104
上报推送通知 | byte3 0：关 byte3 1：开 btye2:WIFI信号强度 btye1 0:开关状态单独改变 btye1 1：循环模式完成 btye1 2：倒计时完成 btye1 3：定时模式完成, byte0 xx:表示对应该定时任务的ID号
CRC16 | 2 byte
说明：一般从机执行完相应的情景功能后，发送该推送帧
模式切换 | cmdId:100
命令内容 | 0x01：循环模式 0x02：倒计时模式 0x03：定时模式
说明：执行模式切换；
定时模式_删除 | cmdId:105
定时编号 | 暂定30组，即0-30
说明：当APP执行删除某条定时任务时，发送此命令，从机删除相对应的EEPROM信息；
时区_设置 | cmdId:106
时区信息 | 例如： 东一区： 1 东二区： 2 西一区：255 （256-1） 西二区：254 （256-2）
时间 | 星期
小时
分钟
秒
CRC16 | 2 byte
说明：当用户加入设备的时候，APP需要根据该手机的时区信息下发该命令
查询是否首次配网 | cmdId:107 |  | 应答_是否首次配网 | cmdId:107
控制命令 | 无 |  | 控制命令 | 0x00：是首次配网，出现电器种类选择界面 0x01：不是首次配网，直接进入插座操作页面
该命令可用同步请求帧替代该功能，如果设备上报的设置信息都为空，则认为是首次配网，进入电器种类选择界面。
上报当前状态 | cmdId:108
控制命令 | 0x00xx：关 xx:WIFI信号强度 0x01xx：开
请求同步（下发帧） | cmdId:110
命令内容 | 效验码总数1byte
| 循环模式校验码 2byte |  |  | 041dca3c880000fa3d
到计时模式校验码 2yte
定时模式0校验码 2byte
…
定时模式n校验码 2byte
说明：校验码是APP当前的校验码；如果定时模式只有0和3有效， 效验码总数应该为6，定时模式1和2无效补0；
同步数据(上报帧) | cmdId:109
设备状态 | 0x00:关 0x01:开
WIFI信号强度 | 0-4
同步数据控制 | 循环模式 2:删除 1:同步 0:不变 倒计时模式 2:删除 1:同步 0:不变 定时模式: 需同步组数 <30 当前模式：0xff：无 1：循环 2：倒计时 3：定时 | 如果前两个字节没有一个为1 且第三个字节为0， 则APP跳转到电器种类选择界面 |  | 01 04 00 01 02 01 0101000001 00010101130EF8 020100012A0EFE 00FC
循环模式同步数据 | 0x00：永久循环 0x01~0x32：循环1-50次 |  |  | 01 04 01 00 01 0150A01010300101000100023800BC
| 开启时间：高字节表示时，低字节表示分，例如0x033b表示3小时59分 |  |  | 01 04 00 00 01 01 01010001000238 002C
| 关闭时间：高字节表示时，低字节表示分，例如0x0521表示5小时33分 |  |  | 0500240101000001fcd92231000091c2
倒计时模式同步数据 | 00: 不使能 01：使能 |  |  | 01 03 01 00 01 03 50A0101030 01010001000238 0009
01：通知 00：不通知
0x01：开启 0x00：关闭
| 倒计时时长：高字节表示时，低字节表示分，例如0x0101表示1小时1分 |  |  | 0001010000021c
0001010000021C
定时模式同步数据 | 定时编号：0-30
00: 不使能 01：使能 FF:删除（下面5分字节也为F）
0x01：通知 0x00：不通知
0x01：开启 0x00：关闭
定时时间：24小时制，小时
定时时间：24小时制，分钟
定时时间：24小时制，星期
CRC16 | 2 byte

## 电器种类
电饭煲 | 0x01 | 定时模式设置晚上5:30开启，晚上6:30关闭
热水器 | 0x02 | 定时模式设置两条：1.早上6:00开启，7:00关闭；2.晚上8:00开启，9:30关闭
空调 | 0x03 | 定时模式设置晚上6:00开启，早上7:00关闭
灯类 | 0x04 | 定时模式设置晚上7:00开启
除湿机 | 0x05 | 倒计时设置2小时关闭
电视机 | 0x06 | 倒计时设置2小时关闭
电动车 | 0x07 | 倒计时模式中设置为倒计时4小时关闭
换气扇 | 0x08 | 循环模式中设置2小时开启10小时关闭，永久循环
鱼缸 | 0x09 | 循环模式中设置30分开启30分关闭，永久循环
其它 | 0xff | 直接进入插座页面不生成推荐内容

## 设备Flash存储
esp8285可用空间
0x66000-0x7f000
0xe6000-xfd000
| #define FLASH_MODE | 0x66 | //当前模式
| #define FLASH_MODE1 | 0x69 | //模式一
#define FLASH_MODE2 0x72
| #define FLASH_MODE3 | 0x75
#define RTC_FLASH 0XE6 //存储实时时间
#define TIME_FLASH2 0xE9 //时区
#define FLASH_UDP 0x78